## TN
start | end | distance (km) | t0 (min) | V0 (km/h)
1 | 2 | 3.9 | 3.9 | 60
1 | 3 | 2.6 | 2.6 | 60
2 | 6 | 3.25 | 3.25 | 60
3 | 4 | 2.6 | 2.6 | 60
3 | 12 | 2.6 | 2.6 | 60
4 | 5 | 1.3 | 1.3 | 60
4 | 11 | 3.9 | 3.9 | 60
5 | 6 | 2.6 | 2.6 | 60
5 | 9 | 3.25 | 3.25 | 60
6 | 8 | 1.3 | 1.3 | 60
9 | 8 | 6.5 | 3.9 | 100
9 | 10 | 1.95 | 1.95 | 60
8 | 7 | 1.95 | 1.95 | 60
8 | 16 | 3.25 | 3.25 | 60
7 | 18 | 1.3 | 1.3 | 60
12 | 11 | 3.9 | 3.9 | 60
12 | 13 | 1.95 | 1.95 | 60
11 | 10 | 3.25 | 3.25 | 60
11 | 14 | 2.6 | 2.6 | 60
10 | 16 | 2.6 | 3.25 | 48
10 | 17 | 5.2 | 4.16 | 75
10 | 15 | 3.9 | 3.9 | 60
16 | 18 | 1.95 | 1.95 | 60
16 | 17 | 1.3 | 1.3 | 60
18 | 20 | 2.6 | 2.6 | 60
17 | 19 | 1.3 | 1.3 | 60
14 | 15 | 3.25 | 3.25 | 60
14 | 23 | 2.6 | 2.6 | 60
15 | 19 | 1.95 | 2.6 | 45
15 | 22 | 1.95 | 2.6 | 45
19 | 20 | 2.6 | 2.6 | 60
23 | 22 | 2.6 | 2.6 | 60
23 | 24 | 1.3 | 1.3 | 60
22 | 20 | 3.25 | 3.25 | 60
22 | 21 | 1.3 | 1.3 | 60
13 | 24 | 2.6 | 2.6 | 60
24 | 21 | 1.95 | 1.95 | 60
21 | 20 | 3.9 | 3.9 | 60

## OD pairs
0 | 9 | 9 | 45 | 18 | 27 | 45 | 72 | 45 | 117 | 45 | 18 | 45 | 27 | 45 | 45 | 36 | 9 | 27 | 27 | 9 | 36 | 27 | 9
9 | 0 | 9 | 18 | 9 | 36 | 18 | 36 | 18 | 54 | 18 | 9 | 27 | 9 | 9 | 36 | 18 | 0 | 9 | 9 | 0 | 9 | 0 | 0
9 | 9 | 0 | 18 | 9 | 27 | 9 | 18 | 9 | 27 | 27 | 18 | 9 | 9 | 9 | 18 | 9 | 0 | 0 | 0 | 0 | 9 | 9 | 0
45 | 18 | 18 | 0 | 45 | 36 | 36 | 63 | 63 | 108 | 126 | 54 | 54 | 45 | 45 | 72 | 45 | 9 | 18 | 27 | 18 | 36 | 45 | 18
18 | 9 | 9 | 45 | 0 | 18 | 18 | 45 | 72 | 90 | 45 | 18 | 18 | 9 | 18 | 45 | 18 | 0 | 9 | 9 | 9 | 18 | 9 | 0
27 | 36 | 27 | 36 | 18 | 0 | 36 | 72 | 36 | 72 | 36 | 18 | 18 | 9 | 18 | 81 | 45 | 9 | 18 | 27 | 9 | 18 | 9 | 9
45 | 18 | 9 | 36 | 18 | 36 | 0 | 90 | 54 | 171 | 45 | 63 | 36 | 18 | 45 | 126 | 90 | 18 | 36 | 45 | 18 | 45 | 18 | 9
72 | 36 | 18 | 63 | 45 | 72 | 90 | 0 | 72 | 144 | 72 | 54 | 54 | 36 | 54 | 198 | 126 | 27 | 63 | 81 | 36 | 45 | 27 | 18
45 | 18 | 9 | 63 | 72 | 36 | 54 | 72 | 0 | 252 | 126 | 54 | 54 | 54 | 81 | 126 | 81 | 18 | 36 | 54 | 27 | 63 | 45 | 18
117 | 54 | 27 | 108 | 90 | 72 | 171 | 144 | 252 | 0 | 360 | 180 | 171 | 189 | 360 | 396 | 351 | 63 | 162 | 225 | 108 | 234 | 162 | 72
45 | 18 | 27 | 126 | 45 | 36 | 45 | 72 | 126 | 360 | 0 | 126 | 90 | 144 | 126 | 126 | 90 | 9 | 36 | 54 | 36 | 99 | 117 | 54
18 | 9 | 18 | 54 | 18 | 18 | 63 | 54 | 54 | 180 | 126 | 0 | 117 | 63 | 63 | 63 | 54 | 18 | 27 | 36 | 27 | 63 | 63 | 45
45 | 27 | 9 | 54 | 18 | 18 | 36 | 54 | 54 | 171 | 90 | 117 | 0 | 54 | 63 | 54 | 45 | 9 | 27 | 54 | 54 | 117 | 72 | 72
27 | 9 | 9 | 45 | 9 | 9 | 18 | 36 | 54 | 189 | 144 | 63 | 54 | 0 | 117 | 63 | 63 | 9 | 27 | 45 | 36 | 108 | 99 | 36
45 | 9 | 9 | 45 | 18 | 18 | 45 | 54 | 81 | 360 | 126 | 63 | 63 | 117 | 0 | 108 | 135 | 18 | 72 | 99 | 72 | 234 | 90 | 36
45 | 36 | 18 | 72 | 45 | 81 | 126 | 198 | 126 | 396 | 126 | 63 | 54 | 63 | 108 | 0 | 252 | 45 | 117 | 144 | 54 | 108 | 45 | 27
36 | 18 | 9 | 45 | 18 | 45 | 90 | 126 | 81 | 351 | 90 | 54 | 45 | 63 | 135 | 252 | 0 | 54 | 153 | 153 | 54 | 153 | 54 | 27
9 | 0 | 0 | 9 | 0 | 9 | 18 | 27 | 18 | 63 | 9 | 18 | 9 | 9 | 18 | 45 | 54 | 0 | 27 | 36 | 9 | 27 | 9 | 0
27 | 9 | 0 | 18 | 9 | 18 | 36 | 63 | 36 | 162 | 36 | 27 | 27 | 27 | 72 | 117 | 153 | 27 | 0 | 108 | 36 | 108 | 27 | 9
27 | 9 | 0 | 27 | 9 | 27 | 45 | 81 | 54 | 225 | 54 | 36 | 54 | 45 | 99 | 144 | 153 | 36 | 108 | 0 | 108 | 216 | 63 | 36
9 | 0 | 0 | 18 | 9 | 9 | 18 | 36 | 27 | 108 | 36 | 27 | 54 | 36 | 72 | 54 | 54 | 9 | 36 | 108 | 0 | 162 | 63 | 45
36 | 9 | 9 | 36 | 18 | 18 | 45 | 45 | 63 | 234 | 99 | 63 | 117 | 108 | 234 | 108 | 153 | 27 | 108 | 216 | 162 | 0 | 189 | 99
27 | 0 | 9 | 45 | 9 | 9 | 18 | 27 | 45 | 162 | 117 | 63 | 72 | 99 | 90 | 45 | 54 | 9 | 27 | 63 | 63 | 189 | 0 | 63
9 | 0 | 0 | 18 | 0 | 9 | 9 | 18 | 18 | 72 | 54 | 45 | 72 | 36 | 36 | 27 | 27 | 0 | 9 | 36 | 45 | 99 | 63 | 0

## PN bus
bus number | type | initial voltage | initial phase | generator output (MW) | load (MW) | load classification | maximum output (MW)
1 | 3 | 1 | 0 | 43.67 | 0 | 0 | 50
2 | 2 | 1 | 0 | 57.05 | 21.7 | 0.5 | 60
3 | 1 | 1 | 0 | 0 | 2.4 | 0.5 | 0
4 | 1 | 1 | 0 | 0 | 7.6 | 1 | 0
5 | 1 | 1 | 0 | 0 | 0 | 0 | 0
6 | 1 | 1 | 0 | 0 | 0 | 0 | 0
7 | 1 | 1 | 0 | 0 | 19.86 | 0.5 | 0
8 | 1 | 1 | 0 | 0 | 30 | 0.5 | 0
9 | 1 | 1 | 0 | 0 | 0 | 0 | 0
10 | 1 | 1 | 0 | 0 | 5.8 | 0.5 | 0
11 | 2 | 1 | 0 | 21.97 | 0 | 0 | 40
12 | 1 | 1 | 0 | 0 | 11.2 | 0.5 | 0
13 | 2 | 1 | 0 | 14.94 | 0 | 0 | 20
14 | 1 | 1 | 0 | 0 | 6.2 | 0.1 | 0
15 | 1 | 1 | 0 | 0 | 8.2 | 0.5 | 0
16 | 1 | 1 | 0 | 0 | 3.5 | 1 | 0
17 | 1 | 1 | 0 | 0 | 9 | 0.5 | 0
18 | 1 | 1 | 0 | 0 | 3.2 | 0.1 | 0
19 | 1 | 1 | 0 | 0 | 7.82 | 0.5 | 0
20 | 1 | 1 | 0 | 0 | 2.2 | 0.1 | 0
21 | 1 | 1 | 0 | 0 | 15.28 | 0.5 | 0
22 | 1 | 1 | 0 | 0 | 0 | 0 | 0
23 | 2 | 1 | 0 | 14.94 | 3.2 | 0.1 | 20
24 | 1 | 1 | 0 | 0 | 8.7 | 0.5 | 0
25 | 1 | 1 | 0 | 0 | 0 | 0 | 0
26 | 1 | 1 | 0 | 0 | 3.5 | 0.1 | 0
27 | 2 | 1 | 0 | 29.79 | 0 | 0 | 40
28 | 1 | 1 | 0 | 0 | 0 | 0 | 0
29 | 1 | 1 | 0 | 0 | 2.4 | 0.1 | 0
30 | 1 | 1 | 0 | 0 | 10.6 | 1 | 0
type1: PQ bus
type2: PV bus
type3: slack bus

## PN transmission line
line number | starting bus | destination bus | reactance
1 | 1 | 2 | 0.0575
2 | 1 | 3 | 0.1852
3 | 2 | 4 | 0.1737
4 | 3 | 4 | 0.0379
5 | 2 | 5 | 0.1983
6 | 2 | 6 | 0.1763
7 | 4 | 6 | 0.0414
8 | 5 | 7 | 0.116
9 | 6 | 7 | 0.082
10 | 6 | 8 | 0.042
11 | 6 | 9 | 0.208
12 | 6 | 10 | 0.556
13 | 9 | 11 | 0.208
14 | 9 | 10 | 0.11
15 | 4 | 12 | 0.256
16 | 12 | 13 | 0.14
17 | 12 | 14 | 0.2559
18 | 12 | 15 | 0.1304
19 | 12 | 16 | 0.1987
20 | 14 | 15 | 0.1997
21 | 16 | 17 | 0.1932
22 | 15 | 18 | 0.2185
23 | 18 | 19 | 0.1292
24 | 19 | 20 | 0.068
25 | 10 | 20 | 0.209
26 | 10 | 17 | 0.0845
27 | 10 | 21 | 0.0749
28 | 10 | 22 | 0.1499
29 | 21 | 22 | 0.0236
30 | 15 | 23 | 0.202
31 | 22 | 24 | 0.179
32 | 23 | 24 | 0.27
33 | 24 | 25 | 0.3292
34 | 25 | 26 | 0.38
35 | 25 | 27 | 0.2087
36 | 28 | 27 | 0.396
37 | 27 | 29 | 0.4153
38 | 27 | 30 | 0.6027
39 | 29 | 30 | 0.4533
40 | 8 | 28 | 0.2
41 | 6 | 28 | 0.0599

## Gen cost in MATPOWER format
2 | 0 | 0 | 3 | 0.032 | 3.2 | 0
2 | 0 | 0 | 3 | 0.028 | 2.8 | 0
2 | 0 | 0 | 3 | 0.1 | 1.6 | 0
2 | 0 | 0 | 3 | 0.013344 | 5.2 | 0
2 | 0 | 0 | 3 | 0.04 | 4.8 | 0
2 | 0 | 0 | 3 | 0.04 | 4.8 | 0